## Foglio1
MATERIALE MONOUSO PER RADIOLOGIA VASCOLARE ED INTERVENTISTICA
Lotti | DESCRIZIONE | FABBISOGNO ANNUO | BASE D'ASTA
1 | CATETERE DIAGNOSTICO IDROFILICO in mescola di poliuretano, rivestimento in polimero idrofilico M estrusi in una struttura monoblocco,armato,radiopacizzato con sali in tungsteno, punta e fori distali devono essere arrotondati con superficie levigata. Disponibili nei diversi tipi e curve. Diametro catetere da 4 a 5 Fr. Lunghezza da 65 cm. a 150 cm. | 85 | 65
2 | CATETERE DIAGNOSTICO di varia foggia e lunghezza, in nylon armato con 16 fili d’acciaio intrecciati con punta distale radioopaca e soffice, supportante pressione massima di 1200 PSI, disponibile nei calibri 4 e 5 Fr, alta scorrevolezza, buon controllo di torsione, lunghezze da 65 a 125 cm. | 255 | 30
3 | CATETERE DIAGNOSTICO armato compatibile con guide da 0.038” con punta atraumatica . La parte distale deve essere monoforo o pluriforata, diversi tipi e curve. Diametro del catetere 4 e 5 Fr. Lunghezza da 65 cm a 110 cm. | 940 | 35
4 | CATETERE per la manipolazione selettiva della guida, con punta radiopaca. Diametro da 4. e 5Fr. Lunghezza da 40cm , 65 e 100cm | 270 | 30
5 | CATETERE CENTIMETRATO PER AORTOGRAFIA per misurazione diametri vascolari durante le procedure di posizionamento protesi vascolare con marker radiopachi intervallati di un centimetro, in nylon con 10 e 21 markers in oro. Diametro del catetere 5Fr. Lunghezza del catetere 65-90cm | 85 | 120
6 | CATETERE PER TROMBOLISI per infusione trombolisi da 2.9 a 5F a pareti sottili,con fori laterali e doppio repere radiopaco. Accettante con guida da 0.035”e 0.018. Lunghezza del catetere da 40 a 150cm, (con 5-20cm per l’infusione) e raccordo ad y. | 40 | 220
7 | CATETERE A LACCIO Misure laccio da 2 a 45 mm e foggie, compresa la forma a trifoglio. Lunghezza del catetere da 120 cm a 175cm. Diametro da 3 a 7F. | 32 | 350
8 | CATETERE PER RECUPERO A CAPPIO PRE-FORMATO diametro cappio da 2 a 35 mm , compatibile con catetere con lume interno accettante guide da 0,014” e 0,035” | 36 | 170
9 | CATETERE DA OCCLUSIONE In polietilene a due vie con palloncino in latex di diametro da 8.5 mm a 40 mm per procedure vascolari e non vascolari. Lunghezza catetere 25-65-100 cm. Diametro del catetere da 5F a 8F. | 26 | 200
10 | CATETERE A PALLONCINO PER ANGIOPLASTICA SEMICOMPLIANTE OTW e MONORAIL SU PIATTAFORMA 0,035”,0,018”,0,014” Con pallone semicompliante accettato da introduttori da 4 a 7 Fr.  diametro palloncino da 1.5 a 12 mm.  lunghezza palloncino da 2 a 20 cm.  lunghezza catetere da 40 a 170 cm.  pressione di scoppio variabili | 30 | 130
11 | CATETERE A PALLONCINO PER ANGIOPLASTICA SEMICOMPLIANTE E A COMPLIANZA CONTROLLATA con rivestimento idrofobico, su base 0,035”,0,018”,0,014” con pallone idrofobico a patchwork con complianza controllata da 5 a 6 fr.  diametro palloncino da 1,5 a 10 mm.  lunghezza palloncino da 2 a 220 mm.  lunghezza catetere da 80 a 150 cm  pressione di scoppio variabili | 50 | 130
12 | CATETERE DA ANGIOPLASTICA da dilatazione a palloncino over the wire dotato di pallone semi-compliante con le seguenti caratteristiche: fusto da 75 e 90 e 130 cm e disponibile in diametri da 2mm a 9mm (con mezze misure) per lunghezze da 20mm fino a 220 nelle versioni 75 e 90cm, e 20mm fino a 280 mm nella versione 130 cm, tutti compatibili con guida 0,018”. | 10
13 | CATETERE DA DILATAZIONE a palloncino over the wire dotato di pallone semi-compliante con le seguenti caratteristiche: fusto da 100, 130 o 150 cm e disponibile in diametri da 1,5mm a 5mm (con mezze misure) per lunghezze da 20mm a 220mm compatibile con guida 0,014”. | 30 | 500
14 | CATETERE A PALLONCINO PER ANGIOPLASTICA SEMICOMPLIANTE CON GUIDA DA 0.014” e 0.018”. monorail specifico per la pre e post dilatazione delle arterie renali o nelle lesioni molto distali (pta carotidea), semicompliante, a basso profilo resistente a pressioni elevate 12/15 atm. Diametri: da 1,5. a 7.0 mm. Disponibilità varie lunghezze non superiori a 40 mm. Accettante guida da 0,14 e 0,18. | 16 | 180
15 | CATETERE A PALLOCINO PER ANGIOPLASTICA PERIFERICA CON GUIDA DA 0,014”. idrofilico compatibile con guida 0.014, semi-compliante, over the wire, compatibile con introduttore 4Fr. Diametri del pallone da 1,5mm a 4mm, lunghezza da 2cm a 21cm conico, la lunghezza catetere da 90 a 150 cm. | 54 | 180
16 | CATETERE DA ANGIOPLASTICA a palloncino per PTA di vasi periferici, over-the-wire, semi-complianti pallone con diametro tra 2 e 6 mm (comprese mezze misure) e lunghezza da 20 a 220 mm, veicolato da guide 0.018 e con profilo 5 Fr | 25 | 220
17 | CATETERE DA ANGIOPLASTICA da dilatazione a palloncino over the wire per angioplastica periferica specifico per occlusioni totali , fusto in acciaio da 75 o 110 130 o 140 cm utilizzabile tramite guide da 014, 018 e 035 su tre piattaforme diverse; diametri del pallone da 2mm a 6mm e lunghezze da 40mm a 220mm | 130 | 140
18 | CATETERE DA ANGIOPLASTICA per vasi distali, pallone semicompliante con presenza di rivestimento idrofilico sulla parte distale e sul pallone; profilo di ingresso 0.017; fusto lungo fino a 150 cm, pallone con diametro da 1.5 a 4 mm e lunghezza da 20 mm a 210 mm lungo fino a 120 mm, compatibile con filo guida da 0.014;compatibile con introduttore 4 Fr. e con profilo di ingresso 0.017. | 12 | 280
19 | CATETERE PER ANGIOPLASTICA da dilatazione a palloncino ad alta pressione per PTA di stenosi di fistole artero-venose, con le seguenti caratteristiche: non complianti, ad altissima resistenza allo scoppio (RBP:da 20 a 30 atm), fusto lungo 50 e 75 cm, pallone a superficie ruvida, termosaldato al corpo del catetere e provvisto di due markers radioopachi in platino, con diametro tra 5 e 12 mm e lunghezze da 20 a 80 mm, veicolati da guida 0.035. | 12
20 | CATETERE A PALLONCINO NON COMPLIANTE DA ANGIOPLASTICA, BILIOPLASTICA, UROPLASTICA con shaft da 5 a 6 Fr con basso profilo.  diametro palloncino da 3mm a 10mm.  lunghezza palloncino da 1.5 a 20 cm.  lunghezza catetere da 40 a 135 cm.  pressione di scoppio da 24 atm. Compatibile con guida 0.035 | 60 | 220
21 | CATETERE A PALLONCINO DI LARGO DIAMETRO NON COMPLIANTE COASSIALE AD ALTA PRESSIONE basso profilo,non compliante, per dilatazione di vasi di grosso calibro resistente ad alta pressione di gonfiaggio, oltre 18ATM  diametro del palloncino da 12 a 26 mm.  lunghezza del palloncino da 2 a 4 cm.  lunghezza del catetere da 75 a 120 cm. | 86 | 200
22 | CATETERE A PALLONCINO AD EMISSIONE DI FARMACO PACLITAXEL che non richiedono pre-dilatazione, minima perdita di farmaco durante le manovre, rivestimento omogeneo, persistenza della concentrazione del farmaco sulla parete del vaso per diverse settimane, utilizzabili nelle FAV, stenosi intrastent, con diametro da 1,5 a 6 mm , lunghezza da 10 a 250 mm. | 70 | 800
23 | CATETERE DI DRENAGGIO BILIARE ED UROLOGICO in polimero termoplastico composto da catetere, cannula e filo di posizionamento del loop di drenaggio, rivestimento idrofilo.  diametro da 6 a 16F.  lunghezza da 20 a 40 cm. | 218 | 100
24 | CATETERE PER DRENAGGIO DI ASCESSI E PICCOLE RACCOLTE FLUIDE SISTEMA TROCAR Trocar in polietilene radiopaco,per puntura diretta.  diametro da 6 a 10F.  lunghezza da 20 a 30 cm. | 155 | 70
25 | CATETERE ISTEROSALPINGOGRAFIA e ricanalizzazione tube, atraumatico, monoforo con palloncino di ancoraggio alla parete uterina. Diametro del catetere da 5 a 10Fr. Lunghezza del catetere da 30 a 40cm | 280 | 25
26 | CATETERE PER ANGIOPLASTICA da dilatazione a palloncino con piccole lame disponibili in vari diametri e lunghezze. | 90 | 750
27 | CATETERE DI SUPPORTO - CXI per il superamento di lesioni complesse e tortuose ed occlusioni arteriose, senza fori laterali, armatura ad intreccio, idrofilico nei 40 cm e dotato di almeno 4 markers radiopachi, compresa la punta del catetere e nella porzione distale per la misurazione delle lesioni, disponibile in configurazione angolata o retta, diametri 2.6F e 4F per tutta la lunghezza del catetere, lunghezza da 65 cm a 150 cm, compatibile con guide 0,018”e 0,035”. | 30
28 | CATETERE GUIDA in nylon con ricopertura in PTFE; parete di diversa gradazione di rigidezza armatura in acciaio a 16 fili intrecciati; di varia configurazione della punta e anche in versione con valvola emostatica, utilizzabile anche come introduttore; lunghezze 55 o 90 cm da 6 a 9 Fr e lunghezza 95 cm da 8 a 10 Fr. | 15 | 120
29 | MICROCATETERE COASSIALE 2.9F rastremato in punta fino a 2.4F, semidrofilo con armatura elicoidale in tungsteno a disegno variabile compatibile con guida da 0.021” con punta spiralata in oro e unita al catetere da un sistema monoblocco esclusivo per il distretto epatico, per ramificazioni del tronco aortico, per il distretto periferico in generale dall’extra cranico agli arti inferiori | 153 | 1000
30 | GUIDA RIGIDA ( Tipo Amplatz super-stiff o similare), rette e J diametro 0.035”-0.038” lunghezza da 75 a 260 cm punta morbida da 1-3.5-6 cm 80% guide con lunghezza 145 e 180 cm 20% guide con lunghezza 260cm. | 220 | 55
31 | GUIDA EXTRA-RIGIDA retta e J flessibile per angioplastica dei grossi vasi con punta”moltoflessibile”da 10-15 cm. diametro 0.035” lunghezza 185-300cm | 115 | 100
32 | GUIDA EXTRA-RIGIDA con porzione distale idrofila,in nitinol D. da 0.014”, 0.018”, 0.035”. Lung 180 cm., 260 cm. e 300 cm. | 197 | 150
33 | MICROGUIDA PERIFERICA Guide di piccolo calibro, dotate di notevole capacità di supporto del catetere, per il trattamento di occlusioni croniche. Anima in acciaio inossidabile ad elevata resistenza. Punta rastremata priva di copertura polimerica negli ultimi 5 mm per un ottimale feedback tattile, con differenti pesi di punta. Rivestimento polimerico idrofilico. Diametro 0.014”- 0,018” Lunghezze 145-300 cm. | 255 | 60
34 | GUIDA rivestita in PTFE, con rastrematura distale, con la possibilità di rivestimento distale idrofilico, diametro 0.014, punta dritta, preformabile, lunghezze da 135 a 300 cm e con 4 opzioni di rigidità della punta. | 10 | 135
35 | GUIDA TEFLONATA  Anima fissa diritta e a J diametro 0.035”  Anima mobile 0.035” Lunghezza della guida da 145cm a 300 cm.
36 | GUIDE ANGIOGRAFICHE TEFLONATE a punta rastremata radioopaca e dritta, rivestita nella parte distale da PTFE; diametro 0.035, lunghezze 180 cm e 300 cm | 15 | 60
37 | GUIDE tipo LUNDERQUIST extra stiff doppia curva, da 0.035” lunga 260 cm. in acciaio inox rivestita in PTFE, con punta floppy negli ultimi 4 cm., raggio della curva della punta 12.5 mm. destinata a manovre interventistiche per rilascio di endoprotesi. | 10 | 88
38 | GUIDA 0018" in acciaio lunga 60 cm con punta morbida 6-7,5 cm | 70
39 | GUIDA IDROFILA Guida idrofila retta ed angolata con punta preformabile di tipo standard stiff ed half stiff preformabile, lega super-elastica in nitinol, poliuretano e sali di tungsteno, rivestimento idrofilo esterno in struttura monopezzo. Diametro da 0.018” a 0.038 Lunghezza da 50 a 260 cm. La distribuzione sarà la seguente: 75% tipo standard (utilizzando per l’80% L.145-180 e del 20% L.260) 20% tipo stiff ( utilizzando per l’80% L.145-180 e del 20% L.260) 5% tipo half stiff | 1635 | 50
40 | MICROGUIDAIDROFILA SUPERSELETTIVA per procedure superselettive in lega superelastica di nitinol, poliuretano e sali di tungsteno,con rivestimento idrofilo esterno con spirale od anello in oro. Diametro da 0.012” a 0.016” Lunghezza 200 cm. | 10 | 730
41 | INTRODUTTORE VASCOLARE VALVOLATO Kit introduttore con parete ultrasottile in ETFE con marcatura interna. Valvola monoparete in silicone con design a croce per una migliore tenuta e scorrevolezza di ingresso dei vari device. Miniguida in nitinol con doppia punta dritta o j ricoperta in poliuretano e polimero idrofilo. diametro da 4 a 11 F, lunghezza da 7 a 25 cm. Identificazione con codice colore. | 1410 | 35
42 | INTRODUTTORE VASCOLARE VALVOLATO introduttore vascolare con valvola emostatica esacuspide siliconata e via laterale di lavaggio con rubinetto, con strato interno della cannula in polietilene ad alta densità e strato esterno in polietilene a bassa densità; con guida 0.035, lunga 45 cm, punta J; diametri da 4 a 11 Fr; lunghezze fino a 23 cm. | 80 | 8
43 | INTRODUTTORE TRANSRADIALE Set introduttore trans radiale con ago 21 G e mini guida da 0.021”; marker radiopaco distale; identificazione codice colore; lunghezze da 11 a 23cm; diam. 4 a 7 fr | 35 | 20
44 | KIT INTRODUTTORE PER PICCOLI VASI ED ACCESSO DISTALE Costituito da guida in acciaio o in nitinolo da 0.018’’, lunghezza 40 cm, con punta altamente radiopaca; ago da 21 G lungo 7 cm o 4 cm per accesso retrogrado infrapopliteo; disponibilità ago echotip; coppia di cateterecoassiali da 4 Fr o 5 Fr, diametro interno fino a 2,9 F, lunghezza di 7 e 10 cm, in grado di supportare guida da 0.035’’, disponibilità catetere interno rinforzato. | 15
45 | INTRODUTTORE VASCOLARE ARMATO Introduttore vascolare antipiegamento con valvola emostatica integrata. L’introduttore è in poliuretano ed al suo interno ha una spirale in acciaio che impedisce ogni tipo di piegamento. Il rivestimento esterno è idrofilico per avvantaggiare l’inserimento nei vasi. Lunghezza da 11 a 100 cm Calibro da 4 Fr a 10Fr La confezione deve comprendere almeno:  un intoduttore  un dilatatore vascolare  una via di infusione laterale che termina con un rubinetto a tre vie  un otturatore (facoltativo) | 35 | 130
46 | INTRODUTTORE PER CAROTIDI Introduttore vascolare portante lungo 90 cm. da 6 Fr. per carotide, con armatura interna anti-kinking e superficie idrofilica nei 50 cm. distali, dotata di tre zone differenziate gradualmente rastremate morbide e atraumatiche negli ultimi 11 cm. circa, valvola per emostasi antireflusso, via laterale Tuohy Borst. Banda radiopaca. | 20 | 50
47 | INTRODUTTORE PREFORMATO CURVO Introduttore vascolare preformato per accesso controlaterale, con armatura interna anti-kingking e rivestimento idrofilico, munito di valvola antireflusso e banda radiopaca compatibile con guide da 0.035” o 0.038”, via laterale di lavaggio con rubinetto. Diametro da 5.5 Fr. a 12.0 Fr. Lunghezza 40 cm.
48 | INTRODUTTORE PER ACCESSO INFRAPOPLITEO : armato, lunghezze da 90 a 110 cm, diametro 4 e 5 Fr, compatibili con guide 0.035 | 11 | 130
49 | INTRODUTTORE DI GROSSO CALIBRO con valvola per emostasi antireflusso pressurizzata che accetti contemporaneamente guida , catetere diagnostico e device,e rubinetto laterale per lavaggio. Calibro da 12 a 26 Fr. Lunghezza 28 cm. | 60 | 250
50 | INTRODUTTORE-GUIDA e di supporto per procedure di interventistica vascolare. Rivestimento esterno radiopaco in tungsteno ed ultra sottile in nylon e rivestimento interno in PTFE con armatura in acciaio inox per tutta la sua lunghezza. Dotato di marker radiopaco distale con anello in oro. Rivestimento idrofilo. Dotato di valvola emostatica compatibile con guide fino 0.038. Lunghezze da 45 a90 cm da 5 a 8 fr | 50 | 200
51 | INTRODUTTORE VASCOLARE direzionabile , costituito da una camice esterna rinforzata un dilatatore interno una valvola emostatica munita è un poto laterale con prolunga 20 cm. Rivestimento in PTFE, coil Metallica interna, filo guida di collegamento prossimale e distale in nitinol. Diametro da 5a 10 lunghezze da 55cm a 90 cm angolo,della curvatura da 0 a 160 gradi | 10
52 | STENT VASCOLARE PERIFERICO stent autoespandibile in Nitinol con rivestimento passivo per ridurre le proprietà trombogeniche premontato su un sistema di rilascio Over The Wire (OTW), montato su un manipolo che consente un posizionamento micrometrico tramite un apposito grilletto. Accettaante guida 0.035 e 0.018”  diametro da 4 a 7 mm. - lunghezza da 30 a 200 mm - lungh. Cat da 90 e 130 cm | 30 | 600
53 | STENT VASCOLARE PERIFERICO AUTOESPANDIBILE Stent autoespandibile in nitinol accettante guida .035 ,compatibile con introduttore da 5 e 6Fr, markers radiopachi prossimali e distali,elevata forza radiale,sistema di ritenzione dello stent per eliminare l’effetto jumping,assenza di accorciamento dopo il rilascio, diametri da 5 a 14mm.e lunghezze da 2 a 20 cm.,.lunghezza del catetere da 80 e 150 cm. | 20
54 | STENT AUTOESPANDIBILE in nitinolo a struttura tubulare design elicoidale multidimensionale con maglie interconnesse da elementi sinusoidali per tutta la lunghezza dello stent con zone di transizione che raccordano le estremità senza punti di saldatura; per il trattamento dell’asse femoro-popliteo; sei markers prossimali e sei distali in tantalio; lunghezza catetere lungo 80 e 130 cm; diametri dello stent da 6 a 10 mm e lunghezze da 20 a 200 mm; veicolabili su guida 0.035. | 12 | 980
55 | STENT AUTO ESPANSIBILE Stent vascolare periferico auto espandibile in nitinol con struttura a celle dello stent a Z che garantisce aderenza ottimale alla parete del vaso. Recoil prossimo allo 0% provvisto di 4 o 5 markers in oro a seconda del diametro per migliorare la visualizzazione fluoroscopica. Diametro stent 7-9 mm, lunghezza stent 4-8mm lunghezza catetere 80 cm | 10 | 700
56 | STENT IN ACCIAIO AUTOESPANDIBILE Stent vascolare autoespandibile costituito da monofilamenti in lega metallica di acciaio, possibilità di recupero dello stent durante il rilascio con almeno 75% del suo sganciamento, altamente radiopaco, flessibile, per il trattamento di stenosi e restenosi di vasi periferici.  Diametro stent da 5 a 24mm.  Lunghezza stent da 20 a 90mm.  Diametro catetere da 6 a 11 Fr.  Lunghezza catetere 75 e 135cm | 1 | 850
57 | STENT AUTOESPANDIBILE RICOPERTO in nitinolo con 8 markers in tantalio altamente radioopachi ed estremità svasate di un mm, racchiusa tra due strati di PTFE e con estremità scoperte di due mm; compatibile MRI; catetere lungo da 80 e 120 cm; diametri da 5 a 13.5 mm e lunghezze da 20 a 120 mm; compatibili con introduttore 7 Fr; veicolabili su guida 0.035 | 6 | 2000
58 | STENT AUTOESPANDIBILE RICOPERTO autoespandibile costituito da una struttura tubulare di PTFE e da uno stent di rinforzo in nitinolo, disponibile anche con superficie rivestita da eparina; diametro da 5 mm a 13 mm; lunghezza fino a 15 cm. | 15
59 | STENT AUTOESPANDIBILE PER LE VIE BILIARI per trattamento di stenosi e lesioni maligne delle vie biliari.  Diametro stent da 6 a 10mm.  Lunghezza stent da 50 a 80mm.  Lunghezza catetere 90 cm. | 35 | 1000
60 | STENT AUTOESPANDIBILE PER VIE BILIARI CON MAGLIA D-Type Per stenosi confluenza, diametro 10 mm , Lunghezze da 60 a 70 mm. | 10 | 1900
61 | STENT AUTOESPANDIBILE PER LE VIE BILIARI Ricoperto Stent autoespandibile per il trattamento di stenosi e lesioni maligne delle vie biliari, in nitinolo con 3 markers radio-opachi, di cui uno centrale. Totalmente e parzialmente ricoperto, removibile ,antimigrazione, auto conformante, con forza radiale differenziata.  Diametro stent da 6 a 10mm. Lunghezza stent da 40 a 120 mm | 10 | 1000
62 | STENT PREMONTATO SU PALLONCINO OTW con le seguenti caratteristiche: in cromo-cobalto; per il trattamento dell’asse iliaco; catetere lungo 80 e 135 cm; diametri dello stent da 4 a 10 mm e lunghezze da 12 a 59 mm; compatibili per tutte le misure con introduttore 6 Fr; veicolabili su guida 0.035. | 15 | 500
63 | STENT CON RIVESTIMENTO IN CARBONIO Stent con rivestimento in carbonio Varie misure e lunghezze | 5
64 | STENT PER CAROTIDE Stent per il trattamento di stenosi dell’arteria carotide comune,interna e della biforcazione, a celle chiuse, autoespandibile con possibilita' di recupero durante il rilascio con almeno 80% del suo sganciamento,costituito in lega metallica di acciaio in una configurazione tubolare a maglia chiusa. sistema monorail che accetti guida 0,014” e con sistema otw che accetti guida 0,035”, compatibile con risonanza magnetica.  Diametro stent da 5-7-9mm.  Lunghezza stent da 30-40-50mm.  Diametro cateteri 5 Fr.  Lunghezza cateteri 135cm. | 6 | 400
65 | STENT CAROTIDEO RAPID EXCHANGE Stent per le stenosi dell’arteria carotide in nitinol autoespandibile, celle aperte, retto conico. Sistema a basso profilo compatibile con introduttore da 6F o catetere guida da 8F.  Diametro stent da 5 a 10mm.  Lunghezza stent da 20 a 40mm. | 6 | 700
66 | STENT PREMONTATO IN ACCIAIO Stent vascolare Design elicoidale a spirale con rivestimento passivo per ridurre le proprietà trombogeniche premontato su pallone non compliante, Con una performance ottimale.con un recoil ed un accorciamento inf al 5%, in acciaio inox tipo 316L.Compatibile con Risonanza Magnetica.  Diametro stent da 5 a 10mm.  Lunghezza stent da 15 a 56mm. | 30 | 350
67 | STENT IN NITINOL A MAGLIA INTRECCIATA Stent autoespandibile con disegno elicoidale in nitinol con 6 paia di fili intrecciati. catetere lungo 120 cm Diametro dello stent da 4-8 mm e lunghezze da 40 a 200mm veicolabili su guide 0.014 o 0.018 Varie misure e lunghezze | 7
68 | STENT PREMONTATO RENALE Stent in lega di Cromo-Cobalto L- con rivestimento passivo per ridurre le proprietà trombogeniche ( tipo probio.)design a doppia elica Premontato su pallone non compliante. Compatibile con Risonanza Magnetica.  Accetta Guida 0.014”  Diametro da 4.5 a 7mm.  Lunghezza da 12 a 19mm. | 10 | 1000
69 | STENT A MAGLIE CHIUSE Stent a maglie chiuse, riposizionabile all’80%, in nitinol, autopespandibile, ad alta forza radiale. Diametri da 3 a 34 mm, anche per aorta, accettati da introduttori 4,6,10F
70 | STENT MEDICATO Stent autoespandibile in nitinolo, a rilascio di farmaco Paclitaxel, senza rivestimento polimerico. Struttura a celle aperte, pulitura elettrolitica. Stent dotato di 4 markers in oro posizionati ad ogni estremità dello stent; sistema di introduzione "over the wire” con tecnologia Flexor. Sistema di rilascio "pin and pull", disponibile in lunghezza da 80 e 125 cm, compatibile con introduttore da 6 Fr e con guida da 0.035’’. Banda radiopaca posizionata sull'estremità distale del sistema di introduzione. Diametro dello stent 5, 6, 7, 8 mm, e lunghezze 40, 60, 80, 100 e 120 mm. | 10
71 | STENT RIASSORBIBILE Stent riassorbibile per uso periferico. Varie misure e lunghezze | 10
72 | STENT URETERALE PERCUTANEO Stent ureterali a doppio j a lunga permanenza, muniti di spingitore flessibile che accettino guida da 0.038”,muniti di filo di estrazione.  Diametro esterno da 6 a 10Fr.  Lunghezza da 20 a 28cm. | 10 | 130
73 | SET STENT NASO-LACRIMALE TIPO “SONG” Stent in poliuretano con fungo per il posizionamento nel dotto naso- lacrimale. Disponibile nelle tipologie: dritto con fungo ad angolo retto, dritto con fungo ad angolo acuto, retto con fungo ad angolo acuto e punta distale curva rastremata. Il diametro interno deve essere di 0.050” circa,,esterno deve essere 0.078”. Dimensioni del fungo aperto devono corrispondere a 4 mm.
74 | AGO SELDINGER con e senza mandrino 18G-19G. L’ago Seldingher 19G deve consentire il passaggio di una guida di almeno 0.035”. | 1270 | 1.5
75 | AGO PER PUNTURA VASCOLARE ago cannula per accesso arterioso, costituito da guaina radioopaca e ago in acciaio inox, accettante guide anche da 0.018, diametro 18 G, lunghezza da 7 a 18 cm. | 660 | 1
76 | AGO DI CHIBA 21-22G lunghezza 10-15cm. | 225 | 3
77 | AGO ELETTRODO Ago elettrodo per l’ablazione dei tumori epatici primitivi e secondari del fegato con 8 uncini in acciaio per rilevazione automatica delle variazioni dell’impedenza. | 30 | 900
78 | SET PER DRENAGGIO PERCUTANEO retti ,pig-tail ,ring in polietilene e poliuretano idrofilico radiopaco,con rubinetto ad una via che accettino guide da 0.035”.  diametro da 5 a 12F.  lunghezza da 50 a 60 cm. | 70 | 60
79 | SET PER ANGIOGRAFIA Dispositivo medico costituito dai seguenti componenti: contenuti in blister presagomato 50x34cm circa:  4 vaschette da 180 cc millimetrate  1 vaschetta da 250cc millimetrata  1 vaschetta da 2 litri  1 vaschetta da 1 litro  1 telo copri paziente 180x250cm circa con due fori adesivi del diametro di 10cm e tasca raccogli rifiuti laterale  1 telo tavolo di servizio 140x250cm circa  1 siringa 10cc luer-lock  1 siringa 20cc luer-lock  1 siringa 10cc con ago  1 bisturi monouso  1clamp con batuffolo  20 garze 7.5x7.5cm circa senza repere opaco  2 camici taglia L o XL a loro volta ciascuno in busta sterile imbustati a parte  1 cuffia in polietilene per intensificatore diametro 100cm circa, imbustata a parte  2 sacchi per copertura tubo radiogeno 67x42x175cm circa imbustato a parte.  | 1995 | 32
80 | SET PER ISTEROSALPINGOGRAFIA Dispositivo medico costituito dai seguenti componenti:  1 telo tavolo di servizio 100x100cm circa  1 telino con foro sterile 50x70cm circa  1 telino senza foro sterile 50x70cm circa  10 garze  1 siringa 10cc.  1 ciotola diametro 9cm circa  2 ciotole diametro 12cm circa  1 speculum monouso misura media con vite | 230 | 25
81 | KIT VARICI composto da: n. 4 teli a 3 strati cm. 75x90 con adesivo n. 1 telo a 3 strati cm. 150x240 con adesivo n. 1 telo a tre strati a U cm. 200x280 n. 1 guanto pubico n. 1 astlokinette cm 25x80 | 150
82 | RUBINETTI ad una e due vie sia a bassa (500 psi) che ad alta pressione (1000-1500 psi) | 1000 | 3
83 | VALVOLA EMOSTATICA Valvola emostatica ad “Y”, che consenta l’ infusione di liquidi (mezzo di contrasto, sostanze trombolitiche o altro) dalla bocchetta d'infusione laterale, e la contemporanea introduzione di guide o altri strumenti, il controllo preciso di eventuali perdite o reflussi di sangue durante procedure di angioplastica, angiografia o trombolisi. | 140 | 9
84 | LINEA DI RACCORDO Linea di raccordo ad alta pressione, lunga 125 cm con connettore rotante. | 170 | 2.5
85 | RACCORDO PER SACCHE DI DRENAGGIO Raccordo di drenaggio tra catetere di raccolta e sacca lungo 30 cm munito da un lato di rubinetto con attacco luer - lock e dall’altro lato di imbuto per sacca di scarico. | 300 | 3.5
86 | SIRINGA AD ALTA PRESSIONE CON MANOMETRO Siringa da 20-30 cc per l'insufflaggio di cateteri a palloncino, regolazione micrometrica dello stantuffo, provvista di pistone a vite munito di fermo a fondo corsa e corpo siringa trasparente per visualizzare bolle d’aria presenti e sganciamento rapido dello stantuffo munito di manometro analogico per il monitoraggio della pressione sino a 30ATM. | 489 | 16
87 | SIRINGA PER INFUSIONE DI LIQUIDO EMBOLIZZANTE Siringa micrometrica con dispositivo di bloccaggio DMSO compatibile Con connettore luer -lock
88 | DILATATORE FASCIALE con calibro maggiore e = 4Fr. di calibro,10-35cm. di lunghezza radiopachi,attacco luer-lock,rastremati. Accetta filo guida 0.035 | 180 | 8
89 | FORACATETERI Strumentario per forare e per svasare il catetere.
90 | MANDRINO DI TORSIONE Mandrino di torsione in plastica compatibile con guide da 0.010” a 0.038”.
91 | KIT DI INTRODUZIONE Kit di introduzione di un drenaggio composto da:  1 ago tipo Chiba  1 introduttore-dilatatore coassiale a tre elementi di 4-6 Fr. Idrofilico  guida 0.018” rigida, in nitinol | 145 | 130
92 | IDROSFERE PER EMBOLIZZAZIONE A RILASCIO DI FARMACO Idrosfere per embolizzazione in idrogel N-Fil Sulfonato,non riassorbibili, idrofile, precalibrate, in grado di assorbire e rilasciare in modo controllato il chemioterapico nella lesione tumorale per una durata di 14 giorni, disponibili nei seguenti calibri: 70-150 micron 100-300 micron 300-500 micron 500-700 micron | 23 | 900
93 | MATERIALE EMBOLIZZANTE Particelle embolizzanti per l’occlusione a lungo termine di vasi indicate nell’embolizzazione pre-operatoria di lesioni cerebrovascolari, tumori e malformazioni artero-venose.Le particelle , il cui componente principale sia PVA solido, in grani , in grani ,delle dimensioni prestabilite debbono essere fornite fiale sterili di 1 cc ( di volume secco) 45-150 micron 150-250 micron 250-355 micron 355-500micron 500-710micron 710-1000 micron 1000-1180 micron | 80 | 85
94 | FILTRO CAVALE DEFINITIVO PERMANENTE per la prevenzione delle embolie polmonari, non trombogenico e non ferromagnetico (possibilità di controlli con RM) con elevata elasticità,elevata resistenza alla corrosione; premontato con possibilità di introduzione trans-femorale o trans-giugulare, con pattini laterali di posizionamento. | 2 | 1000
95 | FILTRO CAVALE DEFINITIVO o REMOVIBILE per la prevenzione delle embolie polmonari, non trombogenico e non ferromagnetico (possibilità di controlli con RM), con elevata elasticità,elevata resistenza alla corrosione;premontato per introduzione trans-femorale o trans-giugulare. Con cateteredi rilascio non superiore a 9Fr. |  | 1000
96 | SISTEMA DI PROTEZIONE EMBOLICA Sistema di protezione monorail,accettante guida 0.014 e 0.018,per interventistica carotidea e periferica, costituito da cestello in nitinol eparinato,dotato di markers radiopachi alle 2 estremità oltre che di un anello altamente radiopaco applicato all’imboccatura del filtro.Ampia gamma di misure da 3 a 7mm.,spingitore di 2 lunghezze,da 190 a 320cm,adattabile all’uso periferico. | 10 | 700
97 | SISTEMA DI PROTEZIONE EMBOLICA Sistema di protezione embolia in poliuretano,con basso profilo,altamente flessibile guaina peel-away. Diametro filtro da 4.5mm a 7.5mm Lunghezza catetere da 190 e 300 cm.
98 | SPIRALE PER EMBOLIZZAZIONE PERIFERICA E RELATIVO MICROCATETERI a rilascio controllato in lega di platino, recuperabili, diametri da 2 a 20 mm e lunghezze da 4 a 50 cm, con microfilamenti in fibra di PGLA o nylon, compatibili con microcateteri che accettano guide fino a 0,021” | 300
99 | SPIRALE in platino con o senza fibre sintetiche posizionate su stelo raddrizzatore che permette la loro introduzione all'interno del catetere. Dimensioni da 4a 16mm lunghezza da 30 a 300 mm.
100 | FLUIDO PER EMBOLIZZAZIONE E RELATIVI CATETERI Liquido embolico premiscelato radiopaco iniettabile per uso periferico. A base di alcool etil vinilico e solvente DMSO e tantalio in polvere. | 10
101 | SISTEMA DI EMOSTASI dispositivo per emostasi istantanea della puntura arteriosa femorale con accesso da 5 a 8 Fr,.nodo preformato | 205 | 140
102 | SISTEMA PER EMOSTASI PER COMPRESSIONE MANUALE ESTERNA Sistema per emostasi non invasiva per la chiusura dell’accesso arterioso percutaneo in alginato di calcio. | 10 | 1
103 | SPIRALE IN PLATINO PER EMBOLIZZAZIONE Spirali in platino da .018”e .035” con fibre sintetiche con configurazione elicoidale a vortice o molla cilindrica. MR compatibili, vasta gamma di diametri da 2 a 20 mm e lunghezze fino a 20cm. Compatibili con catetere con foro terminale da .018” fino a .038”. | 150 | 68
104 | SISTEMA PER ACCESSO VASCOLARE BALLOON EXPANDABLE Sistema di inserzione vascolare con tecnologia di rilascio controllato, adattabile, rivestimento idrofilico. Lunghezza da 25 a 35 cm e profilo di ingresso da 11 a 14 FR, diametro interno da 14 a 21 FR.
NEURORADIOLOGIA
105 | MICROGUIDA PER NEURORADIOLOGIA Microguida corpo unico ad alto controllo di torsione calibro da 0.010 a 0.014 lunghezza da 180 a 300 cm circa rivestimento distale idrofilo anti attrito punta morbida atraumatica da 2 cm preformabile e rimodellabile segmento distale radiopaco non inferiore a 60 mm diverse configurazioni di punta. | 63 | 325
106 | MICROGUIDA rivestimento idrofilico distale 30 cm prossimali non idrofili calibro distale 0.008" e 0.012" prossimale punta soffice traumatica ad alta visibilità lunghezza fino a 200 cm | 2 | 399
107 | MICROGUIDA ibrida anima in acciaio e nitinolo punta dritta preformabile idrofila e radiopaca con spirale in platino calibro 0.014” prossimale e 0.012” distale lunghezza 200 cm prolunga accessoria lunghezza complessiva 313 cm prolunga in confezione separata | 4 | 712
108 | MICROCATETERE PER INFUSIONE ED EMBOLIZZAZIONI CEREBRALI in pebax e carbonato armatura continua in acciaio inox punta morbida diritta preformabile a vapore e precurvata a 45°a 90° a S a J e C lume interno in PTFE rivestimento esterno idrofilo diametro esterno distale non superiore a 1.9 Fr diametro interno alla punta inferiore a 0.017” lunghezza 150 cm punta floppy 15 cm con doppio repere radiopaco per rilascio di microspirali. | 45 | 713
109 | MICROCATETERE FLUSSODIPENDENTE rivestimento idrofilo DMSO e Onyx compatibile punta rinforzata compatibile con micro guide 0.008" e 0.010" profilo distale da 1.3 F a 1,5 F prossimale da 2.7 F a 2,9 F | 5 | 475
110 | MICROCATETERE FLUSSODIPENDENTE rivestimento idrofilo DMSO e compatibile parte distale floppy da 35 cm o 42 cm compatibile con micro guide 0.008" e 0.010" profilo distale 1.5 F prossimale 3 F lume interno fino a 0.013" | 1 | 475
111 | MICROCATETERE ARMATO per infusione di terapeutici nel sistema vascolare intracranico e periferico in nitinolo a singolo lume corpo del cateterearmato in nitinolo con supportività crescente dalla zona prossimale a quella distale disponibilità di misure 10 e 14 punte aventi diverse angolature due marker in punta a 3 cm. compatibile con microguide 0.014" | 6 | 475
112 | MICROCATETERE A SINGOLO LUME per infusione di mezzi terapeutici nel sistema vascolare intracranico alto supporto prossimale flessibilità distale per il controllo del rilascio di stent intracranici lume interno 0.021" - 2.4 F distale e 2.6 F prossimale lunghezza 150 cm due marker in punta | 4 | 646
113 | MICROCATETERE PER STENT INTRACRANICO lume singolo marker radiopaco in puntacoestruso con diversi gradi di flessibilità progressiva idrofilicomisure diam. int. 0.027” diam. est. 2,9/2,7 fr.- lunghezze da 13 5cm a 150 cm - punta morbida diverse lunghezze diverse forme | 12 | 760
114 | MICROCATETERE A DOPPIO MARKER struttura rinforzata da spirale in acciaio a segmentazione variabile lunghezza 150 cm rivestimento idrofilo nei 100 cm distali punta arrotondata preformabile dritta o precurvata (45°, 90° o J) DMSO compatibile lume interno 0,017” (diametro esterno 2.4/1.7 fr) lume interno 0.021” (diametro esterno 2.5/2.0 F); lume interno 0,027'' (diametro esterno 3.1/2.6 F) | 2 | 973
115 | STENT INTRACRANICO PER STROKE in nitinolo auto espandibile a celle chiuse completamente retraibile compatibile con microcateteri con lume interno da almeno 0.0165" diametri da 3 mm a 6 mm lunghezze da 15 mm a 23 mm | 1
116 | MICROSPIRALE EMBOLIZZANTE in lega di platino e tungsteno sistema di distacco controllato diverse configurazioni con struttura tridimensionale e bidimensionale-elicoidale - calibro e grado di sofficità variabili in base al diametro della spirale - diametri da 1.5 mm a 25 mm lunghezze fino a 50 cm. compatibili con microcatetere 10 (lume interno almeno di 0.0165”). | 40 | 693
117 | MICROSPIRALI EMBOLIZZANTI compatibili con micro catetere 0.010 e 0.014 in platino e tungsteno varie lunghezze varie ampiezze e configurazioni spaziali disponibilità in diversi gradi di morbidezza | 40
118 | CATETERE PORTANTE A BLOCCO DI FLUSSO catetere portante a blocco di flusso per l’emostasi temporanea del vaso mediante l’espansione di un pallone posto nella parte distale profili esterni da 6 a 9 F lume interno da 0.051" 0.085" altezza palloncino da 7 mm a 10 mm lunghezza utile del catetere almeno di 90 cm | 5 | 475
119 | SISTEMA DI ACCESSO NEUROVASCOLARE diametro 8 F lume interno 0.088” atraumatico armatura interna in acciaio rivestimento idrofilico lunghezze comprese tra 80 cm e 90 cm. | 9 | 237
120 | SISTEMA DI ACCESSO INTRACRANICO per anatomie difficili versione rastremata 6 F prossimale e 5 F distale lume interno 053” e 070”. vari diametri e lunghezze. | 20 | 416
121 | CATETERE PORTANTE per procedure neuroradiologiche in grado di avanzare a livello dei vasi intracranici. struttura armata rinforzata misure da 4,2 Fr a 6 Fr lunghezze da 95 cm a 135 cm con parte floppy distale compatibile con il catetere diverse curve. | 10
122 | CATETERE GUIDA PORTANTE guida per interventistica neuroradiologica diametri da 5 a 6 Fr lunghezze da 90 a 100 cm | 20 | 144
123 | SISTEMA DI RECUPERO CORPI ESTRANEI Sistema di recupero corpi estranei con profilo atraumatico. corpo flessibile per la navigazione nelle strutture vascolari tortuose del distretto intracranico e periferico. - veicolabile attraverso microcateteree catetere a palloncino con lume interno da 0.014 | 1 | 2280
124 | SISTEMA DI EMOSTASI EXTRAVASCOLARE RIASSORBIBILE Dispositivo di chiusura vascolare indicato per l’arteria femorale a seguito dell’uso di introduttori 5,6 e 7 F. costituito da PLUG extravascolare in materiale riassorbibile. sistema di rilascio in un unico componente | 10 | 108
125 | KIT PER NEURORADIOLOGIA COMPOSTO DA: - 1 telo biaccoppiato avvolgente 200x200 - 3 camici MIS. L (SMS) con 2 asciugamani (Conf. sing.) - 1 cuffia copriparatia cm 100x130 - 1 cuffia copritelecomando cm 15x30 con adesivo - 1 cuffia copriplate dell’angiografo diam. 100 cm - 1 telo per angiografia cm 200x380, 2 fori femorali adesivi, rinforzo assorbente, 2 bande laterali trasparenti - 1 pacco garze (100 pezzi) cm 10x10-8 strati con filo radiopaco - 1 ago cannula 18 G 6.4 cm - 1 rubinetto B.P.I. VIA SMLL/F 360° (75psi) (*899024) - 3 siringa 10 ml LLM - 3 siringa 10 ml LM Eccentrica - 3 Ago 21 G (4 cm) verde - 3 deflussori per sacche di perfusione - 1 arcella graduata (700 ml) verde - 1 ciotola cm 10 (250ml) rossa - 1 ciotola cm 10 (250ml) gialla - 1 ciotola cm 12.5 (500ml) rossa - 1 ciotola cm 12.5 (500ml) gialla - 1 vaschetta cm 32x23x5 bianca | 145 | 39